## changelog
时间 | 变更内容 | 责任人 | 原因 | 说明 | 依据

## 胸腔老化测试平台 CNC件加工清单
老化简易测试架 CNC件加工清单
序号 | 装配等级 Level | [7 empty] | 零件号 | 版本 | 零件名称 | 数量 | 参考图片 | 材料要求 | 热处理 | 表面处理 | 备注
Item | 0 | 1 | 2 | 3 | 4 | 5 | 6 | 7 | PartNo | Version | Description | Quantity | Ref Pic | MatlStd | Heat Treatment | Surface Treatment | TLD
1 | [8 empty] | YCL.M000438 | 01 | LS75手臂工装 | 1 | #VALUE! | Q235 |  | 发黑
2 | [8 empty] | YCL.M000365 | 01 | LS97腿部工装 | 1 | #VALUE! | Q235 |  | 发黑
3 | [8 empty] | YCL.M000690 | 01 | 手腿底板 | 1 | #VALUE! | AL6061 |  | 哑黑阳极氧化
4 | [8 empty] | YCL.M000693 | 01 | 上工装 | 1 | #VALUE! | AL6061 |  | 本色阳极氧化
5 | [8 empty] | YCL.M000695 | 01 | 航插安装板 | 1 | #VALUE! | AL6061 |  | 哑黑阳极氧化 | 暂不做
6 | [8 empty] | YCL.M000421 | 01 | 工装底板 | 1 | #VALUE! | AL6061 |  | 本色阳极氧化
7 | [8 empty] | YCL.M000426 | 01 | LS-97-Waist工装 | 1 | #VALUE! | Q235 |  | 发黑
8 | [8 empty] | YCL.M000697 | 01 | 胸腔底板 | 1 | #VALUE! | AL6061 |  | 哑黑阳极氧化
9 | [8 empty] | YCL.M000698 | 01 | 接线盒安装板 | 1 | #VALUE! | AL6061 |  | 哑黑阳极氧化 | 暂不做
10 | [8 empty] | YCL.M000700 | 01 | 航插安装板（胸腔） | 1 | #VALUE! | AL6061 |  | 哑黑阳极氧化 | 暂不做
11
12
13

## 5P其它0级件 (hidden)
Chery EH3项目后排其它安装附件Q-BOM（详见骨架QBOM)
序号 | 装配等级 Level |  |  |  | 零件号 | 客户件号 | 图号 | 零件名称 | 用量/Qty |  | 参考图片 | 设计状态 | 材料要求 | 单件重量(Kg) | 备注
Item | 0 | 1 | 2 | 3 | PartNo | PartNo | DwgNo | Description | 标准续航基础版 | 标准续航升级版 | Ref Pic | PurchStatus | MatlStd | Weight(Kg) | TLD
1 | 0 | [6 empty] | 60%靠背外侧安装支架总成 | 1 |  |  | New | ASSY |  | 全电泳 面积见技术方案
|  | 1 | [5 empty] | 60%靠背外侧I型支架 | 1 |  |  | New | S500MC T=3.0 Q/BQB 311-2018 | 0.307
|  | 1 | [5 empty] | 60%靠背外侧L型支架 | 1 |  |  | New | S500MC T=3.0 Q/BQB 311-2018 | 0.205
|  | 1 | [5 empty] | 铆钉 | 1 |  |  | New | ML20 T=14 | 0.06
|  | 1 | [5 empty] | 垫片 | 1 |  |  | New | Φ14 | 0.009
|  | 1 | [5 empty] | 衬套 | 1 |  |  | New | NG-T0.5 TYPE405050
2 | 0 | [6 empty] | 40%靠背外侧安装支架总成 |  | 1 |  | New | ASSY |  | 全电泳 面积见技术方案
|  | 1 | [5 empty] | 40%靠背外侧I型支架 |  | 1 |  | New | S500MC T=3.0 Q/BQB 311-2018 | 0.307
|  | 1 | [5 empty] | 60%靠背外侧L型支架 |  | 1 |  | New | S500MC T=3.0 Q/BQB 311-2018 | 0.205
|  | 1 | [5 empty] | 铆钉 |  | 1 |  | New | ML20 T=14 | 0.06
|  | 1 | [5 empty] | 垫片 |  | 1 |  | New | Φ14 | 0.009
|  | 1 | [5 empty] | 衬套 |  | 1 |  | New | NG-T0.5 TYPE405050
3 | 0 | [6 empty] | 靠背中间安装支架总成 |  | 1 |  | New | ASSY |  | 全电泳 面积见技术方案
|  | 1 | [5 empty] | 靠背中间外侧L型支架 |  | 1 |  | New | S500MC T=3.0 Q/BQB 311-2018 | 0.275
|  | 1 | [5 empty] | 靠背中间内侧L型支架 |  | 1 |  | New | S500MC T=3.0 Q/BQB 311-2018 | 0.275
|  | 1 | [5 empty] | 60%外侧L型支架 |  | 2 |  | New | S500MC T=3.0 Q/BQB 311-2018 | 0.205
|  | 1 | [5 empty] | 垫片 |  | 2 |  | New | Φ14 | 0.009
|  | 1 | [5 empty] | 铆钉 |  | 1 |  | New | ML20 T=14 | 0.06
|  | 1 | [5 empty] | 衬套 |  | 2 |  | New | NG-T0.5 TYPE405050
4 | 0 | [6 empty] | 60%内侧ISOFIX安装支架总成 |  | 1 |  | New | ASSY | 0.397 | 全电泳 面积见技术方案
|  | 1 | [5 empty] | 60%内侧ISOFIX支架 |  | 1 |  | New | S500MC T=2.5 Q/BQB 311-2018 | 0.324
|  | 1 | [5 empty] | 60%内侧ISOFIX钢丝 |  | 1 |  | New | 20＃ Φ6 YB/T 5303-2010 | 0.073
5 | 0 | [6 empty] | 40%内侧ISOFIX安装支架总成 |  | 1 |  | New | ASSY | 0.397 | 全电泳 面积见技术方案
|  | 1 | [5 empty] | 40%内侧ISOFIX支架 |  | 1 |  | New | S500MC T=2.5 Q/BQB 311-2018 | 0.324
|  | 1 | [5 empty] | 40%内侧ISOFIX钢丝 |  | 1 |  | New | 20＃ Φ6 YB/T 5303-2010 | 0.073
6 | 0 | [6 empty] | 60%外侧ISOFIX安装支架总成 |  | 1 |  | New | ASSY | 0.168 | 全电泳 面积见技术方案
|  | 1 | [5 empty] | 60%外侧ISOFIX左L型安装支架 |  | 1 |  | New | S500MC T=2.5 Q/BQB 311-2018 | 0.090
|  | 1 | [5 empty] | 60%外侧ISOFIX右L型安装支架 |  | 1 |  | New | S500MC T=2.5 Q/BQB 311-2018 | 0.042
|  | 1 | [5 empty] | 60%外侧ISOFIX钢丝 |  | 1 |  | New | 20＃ Φ6 YB/T 5303-2010 | 0.036
7 | 0 | [6 empty] | 40%外侧ISOFIX安装支架总成 |  | 1 |  | New | ASSY | 0.168 | 全电泳 面积见技术方案
|  | 1 | [5 empty] | 40%外侧ISOFIX左L型安装支架 |  | 1 |  | New | S500MC T=2.5 Q/BQB 311-2018 | 0.090
|  | 1 | [5 empty] | 40%外侧ISOFIX右L型安装支架 |  | 1 |  | New | S500MC T=2.5 Q/BQB 311-2018 | 0.042
|  | 1 | [5 empty] | 40%外侧ISOFIX钢丝 |  | 1 |  | New | 20＃ Φ6 YB/T 5303-2010 | 0.036
7 | 0 | [6 empty] | 60%靠背锁杆安装支架总成 |  | 1 |  | New | ASSY | 0.168 | 全电泳 面积见技术方案
|  | 1 | [5 empty] | 60%靠背锁杆安装支架 |  | 1 |  | New | S500MC T=2.5 Q/BQB 311-2018 | 0.090
|  | 1 | [5 empty] | 靠背锁杆 |  | 1 |  | New | 20＃ Φ8 YB/T 5303-2010 | 0.036
7 | 0 | [6 empty] | 40%靠背锁杆安装支架总成 |  | 1 |  | New | ASSY | 0.168 | 全电泳 面积见技术方案
|  | 1 | [5 empty] | 40%靠背锁杆安装支架 |  | 1 |  | New | S500MC T=2.5 Q/BQB 311-2018 | 0.090
|  | 1 | [5 empty] | 靠背锁杆 |  | 1 |  | New | 20＃ Φ8 YB/T 5303-2010 | 0.036

## 5P靠背骨架QBOM (hidden)
EH3 5P Row2 RSB Frame QBOM
LINE ITEM | 0 | 1 | 2 | 3 | 4 | 5 | 6 | 7 | 8 | Part Number 零件号 | Customer NO. 客户零件号/参考零件号 | PART REV 零件版本 | DRAWING NUMBER 图纸号 | Part Rev 图纸版本 | PART DESCRIPTION 零件描述 | 数量 | Picture 图片 | 设计状态 | MATERIAL 材料 | WEIGHT 重量(kg) | REMARK 备注
|  | 1 | [7 empty] | 4952353 |  |  |  |  | 60%侧靠背焊接总成 60% Back Frame Welding Asm | 1 |  | New | assy |  | 电泳面积见技术方案定义
|  |  | 2 | [6 empty] | 4952355 |  |  |  |  | 60%靠背背板 Back Panel,60% | 1 |  | New | HC420LA T=0.5±0.04 Q/BQB 419-2009 | 1.982
|  |  | 2 | [6 empty] | 3766865 |  |  |  |  | Top tether支架板 Top tether Bktt | 1 |  |  | HC500LA T=1.5±0.15 Q/BQB 419-2009 | 0.03
|  |  | 2 | [6 empty] | 2546452 |  |  |  |  | 卷收器支撑支架 RETRACTOR SUPPORT BRACKET | 1 |  |  | HC500LA T=1.0±0.15 Q/BQB 419-2018 | 0.1
|  |  | 2 | [6 empty] | 4952357 |  |  |  |  | 60%侧骨架焊接总成 60% Frame Welding Asm | 1 |  | New | assy
|  |  |  | 3 | [5 empty] | 4952358 |  |  |  |  | 安全带出口支架 ISS exit bracket | 1 |  |  | S500MC T=2.0±0.14 Q/BQB 311-2009 | 0.17
|  |  |  | 3 | [5 empty] | 4952360 |  |  |  |  | 60%靠背锁支架总成 60% Latch Bracket Asm | 1 |  | New | assy | 0.39
[5 empty] | 4 |  |  |  |  | 4952361 |  |  |  |  | 60%靠背锁支架 60% Latch Bracket | 1 |  | New | S500MC T=3.0±0.16 Q/BQB 311-2009 | 0.37
[5 empty] | 4 |  |  |  |  | 2240678 |  |  |  |  | M10*1.5 凸焊螺母 M10*1.5 WELDING NUT | 2 |  | Carry Over | GRADE 8 | 0.01
|  |  |  | 3 | [5 empty] | 4952362 |  |  |  |  | 60%侧头枕金属左侧导管总成 60% Back Frame HR SLEEVE LH Asm | 2 |  | New | assy | 0.08
[5 empty] | 4 |  |  |  |  | 2489644 |  |  |  |  | 头枕导管安装支架 HR Pipe Bush | 1 |  | Carry Over | DC01(ST12) T=1.6±0.08 Q/BQB 403-2009 | 0.043
[5 empty] | 4 |  |  |  |  | 4233472 |  |  |  |  | 头枕金属导管焊接支架 HR SLEEVE WELDING SUPPORT BKT | 1 |  | Carry Over | S500MC T=2.0±0.14 Q/BQB 311-2009 | 0.034
|  |  |  | 3 | [5 empty] | 4952363 |  |  |  |  | 60%侧 头枕金属右侧导管总成 60% Back Frame HR SLEEVE RH Asm | 2 |  | New | assy | 0.08
[5 empty] | 4 |  |  |  |  | 2489644 |  |  |  |  | 头枕导管安装支架 HR Pipe Bush | 1 |  | Carry Over | DC01(ST12) T=1.6±0.08 Q/BQB 403-2009 | 0.043
[5 empty] | 4 |  |  |  |  | 4233472 |  |  |  |  | 头枕金属导管焊接支架 HR SLEEVE WELDING SUPPORT BKT | 1 |  | Carry Over | S500MC T=2.0±0.14 Q/BQB 311-2009 | 0.034
|  |  |  | 3 | [5 empty] | 4952411 |  |  |  |  | 60%_上横管 25*25*1.6 60%_Upper Horizontal Tube 25*25*1.6 | 1 |  | New | HC500LA 25X25,T=1.6±0.1 Q/BQB419-2009 | 0.66
|  |  |  | 3 | [5 empty] | 4952449 |  |  |  |  | 60%_骨架外侧竖管 30*30*2.0 60%_Outer Main Vertical Tube 30*30*2.0 | 1 |  | New | S500MC 30X30,T=2.0±0.14 Q/BQB311-2009 | 0.92 0.70
|  |  |  | 3 | [5 empty] | 4952453 |  |  |  |  | 60%_骨架内侧竖管 20*20*1.6 60%_Inner Main Vertical Tube 20*20*1.6 | 1 |  | New | HC500LA 20X20,T=1.6±0.1 Q/BQB419-2009 | 0.44
|  |  |  | 3 | [5 empty] | 4952454 |  |  |  |  | 60%_中间竖管 20*20*1.6 60%_Center Vertical Tube 20*20*1.6 | 1 |  | New | HC500LA 20X20,T=1.6±0.1 Q/BQB419-2009 | 0.39
|  |  |  | 3 | [5 empty] | 4952456 |  |  |  |  | 60%_下横管 30*30*1.6 60%_Lower Horizontal Tube 30*30*1.6 | 1 |  | New | HC500LA 30X30,T=1.6±0.1 Q/BQB419-2009 | 0.8 0.7
|  |  |  | 3 | [5 empty] | 4963808 |  |  |  |  | 60%_上侧发泡支撑钢丝1 60%_Upper Foam Support Wire1 | 1 |  | New | 20# Φ6±0.04 YB/T 5303-2010 | 0.08
|  |  |  | 3 | [5 empty] | 4963811 |  |  |  |  | 60%_上侧发泡支撑钢丝2 60%_Upper Foam Support Wire2 | 1 |  | New | 20# Φ6±0.04 YB/T 5303-2010 | 0.03
|  |  |  | 3 | [5 empty] | 4963812 |  |  |  |  | 60%_下侧面料固定钢丝 60%_Lower Trim Fix Wire | 1 |  | New | 20# Φ5±0.04 YB/T 5303-2010 | 0.05
|  |  |  | 3 | [5 empty] | 4963813 |  |  |  |  | 60%_内侧面料固定钢丝 60%_Inner Trim Fix Wire | 2 |  | New | 20# Φ5±0.04 YB/T 5303-2010 | 0.055
|  |  |  | 3 | [5 empty] | 4952458 |  |  |  |  | 60%_上侧面料固定支架 60%_Upper Trim Fix Bracket | 3 |  | New | HC500LA T=1.0±0.15 Q/BQB 419-2018 | 0.01
|  |  |  | 3 | [5 empty] | 4234476 |  |  |  |  | 60%_上管外侧连接支架 60%_Upper Tube Outside Connecting Bracket | 1 |  | New | S500MC T=2.5±0.15 Q/BQB311-2009 | 0.11
|  |  |  | 3 | [5 empty] | 4234477 |  |  |  |  | 60%_上管内侧连接支架 60%_Upper Tube Inside Connecting Bracket | 1 |  | New | S500MC T=2.5±0.15 Q/BQB311-2009 | 0.07
|  |  |  | 3 | [5 empty] | 4952356 |  |  |  |  | 60%_上管中间连接支架 60%_Upper Tube center Connecting Bracket | 2 |  | New | S500MC T=2.5±0.15 Q/BQB311-2009 | 0.08
|  |  |  | 3 | [5 empty] | 4952461 |  |  |  |  | 扶手支架 ARMREST BKT | 1 |  | New | S500MC T=2.5±0.15 Q/BQB311-2009 | 0.3
|  |  |  | 3 | [5 empty] | 4792745 |  |  |  |  | 扶手支架左侧，高配 ARMREST BKT-L，high | 1 |  | New | S420MC T=2.0±0.19 Q/BQB 311-2018 | 0.12 | 参考T1E
|  |  |  | 3 | [5 empty] | 4793067 |  |  |  |  | 扶手支架右侧，高配 ARMREST BKT-R，high | 1 |  | New | S420MC T=2.5±0.2 Q/BQB 311-2018 | 0.13 | 参考T1E
|  |  |  | 3 | [5 empty] | 4952462 |  |  |  |  | 60%_下管外侧连接支架 60%_Lower Tube Outer Connecting Bracket | 1 |  | New | S500MC T=2.5±0.15 Q/BQB311-2009 | 0.21
|  |  |  | 3 | [5 empty] | 4952465 |  |  |  |  | 60% 外侧转轴支架总成 60% Outer Pivot Bkt ASSY | 1 |  | New | assy | 0.21
[5 empty] | 4 |  |  |  |  | 4952476 |  |  |  |  | 60% 外侧转轴支架 60% Outer Pivot Bkt | 1 |  | New | S500MC T=3.0±0.16 Q-BQB 311-2009 | 0.20
[5 empty] | 4 |  |  |  |  | 2148695 |  | 2148689 |  |  | M10*1.5 凸焊螺母 M10*1.5 WELDING NUT | 1 |  | Carry Over | GRADE 8 | 0.01
|  |  |  | 3 | [5 empty] | 4792854 |  |  |  |  | 60%下管连接支架总成内侧 60% LWR Tube Connect BRKT Assy IB | 1 |  | New | assy | 0.22 | 参考T1E
[5 empty] | 4 |  |  |  |  | 4792726 |  |  |  |  | 60%下管连接支架内侧 60% LWR Tube Connect BRKT IB | 1 |  | New | S500MC T=2.5 ±0.2 Q/BQB 311-2018 | 0.21
[5 empty] | 4 |  |  |  |  | 4464292 |  |  |  |  | M10*1.25 凸焊螺母 10级 M10*1.25 Welding Nut Hexagonal | 1 |  | New | M10*1.25 GRADE 10 | 0.02
|  |  |  | 3 | [5 empty] | 4952480 |  |  |  |  | 60%_下管内侧连接支架总成 60%_Lower Tube Inside Connecting Bracket Asm | 1 |  | New | assy | 0.39
[5 empty] | 4 |  |  |  |  | 4952482 |  |  |  |  | 60%_下管内侧连接支架 60%_Lower Tube Inside Connecting Bracket | 1 |  | New | S500MC T=2.5 ±0.15 Q/BQB 311-2009 | 0.19
[5 empty] | 4 |  |  |  |  | 4952483 |  |  |  |  | 中间转轴 CENTER SHAFT | 1 |  | New | ML20MnTiB GB/T 6478 | 0.2
|  | 1 | [7 empty] | 3773222 |  |  |  |  | ASM Lock 3000 Medium φ8LH LC Lock 3000 中等强度总成 φ8（左侧）；带电泳漆 | 1 |  | Carry Over |  | 0.259 | 沿用T1E
|  | 1 | [7 empty] | 2637848 |  |  |  |  | 六角法兰螺栓 M10*1.5*35 9.8 | 1 |  | Carry Over |  | 0.035 | 沿用T1E
|  | 1 | [7 empty] | 4794888 |  |  |  |  | 靠背解锁钢丝 | 1 |  | New |  | 0.019 | 参考T1E
|  | 1 | [7 empty] | 4450041 |  |  |  |  | 靠背两段锁 | 1
|  | 1 | [7 empty] | 4952503 |  |  |  |  | 40%侧靠背焊接总成 40% Back Frame Welding Asm | 1 |  | New | assy |  | 电泳面积见技术方案
|  |  | 2 | [6 empty] | 4952528 |  |  |  |  | 40%靠背背板 Back Panel,40% | 1 |  | New | HC340LA T=0.5±0.04 Q/BQB 419-2009 | 1.3
|  |  | 2 | [6 empty] | 3766865 |  |  |  |  | Top tether支架板 Top tether Bktt | 1 |  | New | HC500LA T=1.5±0.15 Q/BQB 419-2009 | 0.03
|  |  | 2 | [6 empty] | 4952531 |  |  |  |  | 40%侧骨架焊接总成 40% Frame Welding Asm | 1 |  | New | assy
|  |  |  | 3 | [5 empty] | 4952533 |  |  |  |  | 40%靠背锁支架总成 40% Latch Bracket Asm | 1 |  | New | assy | 0.38
[5 empty] | 4 |  |  |  |  | 4952534 |  |  |  |  | 40%靠背锁支架 40% Latch Bracket | 1 |  | New | S500MC T=3.0±0.16 Q/BQB 311-2009 | 0.37
[5 empty] | 4 |  |  |  |  | 2240678 |  |  |  |  | M10*1.5 凸焊螺母 M10*1.5 WELDING NUT | 2 |  | New | GRADE 8 | 0.01
|  |  |  | 3 | [5 empty] | 4952542 |  |  |  |  | 40%侧头枕金属左侧导管总成 40% Back Frame HR SLEEVE LH Asm | 1 |  | New | assy | 0.08
[5 empty] | 4 |  |  |  |  | 2489644 |  |  |  |  | 头枕导管安装支架 HR Pipe Bush | 1 |  | Carry Over | DC01(ST12) T=1.6±0.08 Q/BQB 403-2009 | 0.043
[5 empty] | 4 |  |  |  |  | 4233472 |  |  |  |  | 头枕金属导管焊接支架 HR SLEEVE WELDING SUPPORT BKT | 1 |  | Carry Over | S500MC T=2.0±0.14 Q/BQB 311-2009 | 0.034
|  |  |  | 3 | [5 empty] | 4952544 |  |  |  |  | 40%侧头枕金属右侧导管总成 40% Back FrameHR SLEEVE RH Asm | 1 |  | New | assy | 0.08
[5 empty] | 4 |  |  |  |  | 2489644 |  |  |  |  | 头枕导管安装支架 HR Pipe Bush | 1 |  | Carry Over | DC01(ST12) T=1.6±0.08 Q/BQB 403-2009 | 0.043
[5 empty] | 4 |  |  |  |  | 4233472 |  |  |  |  | 头枕金属导管焊接支架 HR SLEEVE WELDING SUPPORT BKT | 1 |  | Carry Over | S500MC T=2.0±0.14 Q/BQB 311-2009 | 0.034
|  |  |  | 3 | [5 empty] | 4952547 |  |  |  |  | 40%_靠背主管 25*20*1.6 40%_Back Frame Main Tube 25*20*1.6 | 1 |  | New | HC500LA 25X20,T=1.6±0.1 Q/BQB419-2009 | 1.29
|  |  |  | 3 | [5 empty] | 4952549 |  |  |  |  | 40%_下横管 25*20*1.6 40%_Lower Horizontal Tube 25*20*1.6 | 1 |  | New | HC500LA 25X20,T=1.6±0.1 Q/BQB419-2009 | 0.33
|  |  |  | 3 | [5 empty] | 4963814 |  |  |  |  | 40%_上侧背板支撑钢丝 40%_Upper Panel Support Wire | 1 |  | New | 20# Φ6±0.04 YB/T 5303-2010 | 0.03
|  |  |  | 3 | [5 empty] | 4952550 |  |  |  |  | 40%内侧转轴支架 40%_Inner Pivot BKT | 1 |  | New | S500MC T=2.5±0.15 Q-BQB 311-2009 | 0.21
|  |  |  | 3 | [5 empty] | 4952552 |  |  |  |  | 40%_下管外侧连接支架 40%_Lower Tube Outer Connecting Bracket | 1 |  | New | S500MC T=2.5±0.15 Q-BQB 311-2009 | 0.16
|  |  |  | 3 | [5 empty] | 4793303 |  |  |  |  | 40%下管连接支架总成内侧 40 LWR Tube Connect BRKT Assy IB | 1 |  | New | ASSY | 0.22 | 参考T1E
[5 empty] | 4 |  |  |  |  | 4792547 |  |  |  |  | 40%下管连接支架内侧 40 LWR Tube Connect BRKT IB | 1 |  | New | S500MC T=2.5±0.2 Q/BQB311-2018 | 0.21
[5 empty] | 4 |  |  |  |  | 4464292 |  |  |  |  | M10*1.25 凸焊螺母 10级 M10*1.25 Welding Nut Hexagonal | 1 |  | New | M10*1.25 GRADE 10 | 0.01
|  |  |  | 3 | [5 empty] | 4952553 |  |  |  |  | 40% 外侧转轴支架总成 40% Outer Pivot Bkt ASSY | 1 |  | New | assy | 0.21
[5 empty] | 4 |  |  |  |  | 4952554 |  |  |  |  | 40% 外侧转轴支架 40% Outer Pivot Bkt | 1 |  | New | S500MC T=3.0±0.16 Q-BQB 311-2009 | 0.20
[5 empty] | 4 |  |  |  |  | 2148695 |  | 2148689 |  |  | M10*1.5 凸焊螺母 M10*1.5 WELDING NUT | 1 |  | New | GRADE 8 | 0.01
|  | 1 | [7 empty] | 3667887 |  |  |  |  | ASM Lock 3000 Basic φ8 RH LC Lock 3000 低强度总成 φ8（右侧）；带电泳漆 | 1 |  | Carry Over |  | 0.259
|  | 1 | [7 empty] | 2637848 |  |  |  |  | 六角法兰螺栓 M10*1.5*35 9.8 | 1 |  | Carry Over |  | 0.035
|  | 1 | [7 empty] | 4794888 |  |  |  |  | 靠背解锁钢丝 | 1 |  | New |  | 0.019
|  | 1 | [7 empty] | 4450041 |  | 靠背两段锁 | 1 | 1 |  | 1

## ROW2 2W WING HR (hidden)
Level 层级 | 0 | 1 | 2 | 3 | 4 | 5 | 6 | 7 | Picture 图片 | Part Description 零件描述 | Customer P/N 客户零件号 | YF P/N YF零件号 | NEW OR C/O 新/沿用零件 | Refer P/N 参考零件号 | Refer Program 参考项目 | 7 Seats 7座版 Nappa /Pcs | Pcs 数量 | 7 Seats 7座版 micro-fiber /Pcs | Material Category 材料种类 | Material Description 材料名称 | Density 密度/g/cm3 | Volume 体积/cm3 | Part Size 尺寸 | Part Mass 重量(g) | Comment 备注
|  | 1 | [7 empty] | 二排头枕总成, RS_HEADREST_ASSY, |  |  | NEW |  |  |  | 1 |  | ASSY | ASSY |  |  |  |  | 包覆
|  |  | 2 | [6 empty] | 二排头枕面套 RS_HEADREST TRIM ASSY |  |  | NEW |  |  |  | 1 |  | TRIM
|  |  | 2 | [6 empty] | 二排头枕泡沫 RS_HEADREST_FOAM |  |  | NEW |  |  |  | 1 |  | FOAM | PUR | 50
|  |  | 2 | [6 empty] | 头枕骨架总成 Headrest frame ASSY |  |  | NEW |  |  |  | 1 |  | ASSY | ASSY
|  |  |  | 3 | [5 empty] | 头枕前盖 Headrest front cover |  |  | NEW |  |  |  | 1 |  | PLASTIC | PA6+GF30（B3GF30S1） 开德阜
|  |  |  | 3 | [5 empty] | 滑动塑料件 Sliding plastic parts |  |  | NEW |  |  |  | 1 |  | PLASTIC | B3G10 SI PA6-GF50 (BAF)
|  |  |  | 3 | [5 empty] | 弓字嵌件 Bow inserts |  |  | NEW |  |  |  | 2 |  | Metal
|  |  |  | 3 | [5 empty] | 滑动杆 slide bar |  | 3965285 | C/O-R02-S |  |  |  | 2 |  | Metal | 20# |  |  |  |  | 10 mm
|  |  |  | 3 | [5 empty] | 止位销 Pin |  | 2574770 | C/O-R02-S |  |  |  | 2 |  | Metal | 65Mn
|  |  |  | 3 | [5 empty] | 锁止连杆总成 Lock link ASSY |  | 3965286 | C/O-R02-S |  |  |  | 1 |  | ASSY | ASSY |  |  |  |  | 镶件注塑
[5 empty] | 4 |  |  |  |  | 锁止连杆 Lock link |  | 3965287 | C/O-R02-S |  |  |  | 1 |  | PLASTIC | POM Z4520 （旭化成）
[5 empty] | 4 |  |  |  |  | 金属锁止片 Lock pin |  | 3965289 | C/O-R02-S |  |  |  | 1 |  | Metal | 65Mn
|  |  |  | 3 | [5 empty] | 复位弹簧 Balance restored spring |  | 3965290 | C/O-R02-S |  |  |  | 1 |  | Metal | 65Mn
|  |  |  | 3 | [5 empty] | 按钮总成 Button assy |  |  | NEW |  |  |  | 1 |  | ASSY | ASSY
[5 empty] | 4 |  |  |  |  | 按钮盖 Button housing |  |  | NEW |  |  |  | 1 |  | PLASTIC | PA66+PA6-MD30 EMS tsm-30
[5 empty] | 4 |  |  |  |  | Release button 按钮 |  |  | NEW |  |  |  | 1 |  | PLASTIC | PA66+PA6-MD30 EMS tsm-30
[5 empty] | 4 |  |  |  |  | Button Spring 按钮弹簧 |  | 2946842 | C/O-R02-S |  |  |  | 1 |  | Metal | SUS304
|  |  |  | 3 | [5 empty] | 限位钢丝 pin spring |  | 3965278 | C/O-R02-S |  |  |  | 1 |  | Metal | SUS304-WPB
|  |  |  | 3 | [5 empty] | 头枕导套总成 Headrest sleeve ASSY |  |  | NEW |  |  |  | 1 |  | ASSY | ASSY
[5 empty] | 4 |  |  |  |  | 头枕导套 Headrest sleeve |  |  | NEW |  |  |  | 2 |  | PLASTIC | PA66+PA6+PE EMS TSZ1
[5 empty] | 4 |  |  |  |  | 弹簧片 Leaf spring |  |  | NEW |  |  |  | 2 |  | Metal | 65Mn
|  |  | 2 | [6 empty] | 螺栓 |  |  | C/O |  |  |  | 3 |  | Metal
|  | 1 | [7 empty] | 头枕链接支架总成 Headrest link bracket assembly |  |  | NEW |  |  |  | 1 |  | ASSY | ASSY |  |  |  |  | 焊接
|  |  | 2 | [6 empty] | 头枕链接支架 Headrest link stents |  |  | NEW |  |  |  | 1 |  | Metal | Q235B | 7860
|  |  | 2 | [6 empty] | 头枕链接钣金 Sheet metal headrest link |  |  | NEW |  |  |  | 1 |  | Metal | HC420LA | 7860